## Sheet
序号 | 研发项目 | 所处阶段及进展情况 | 拟达到目标 | 项目拟达到技术水平与行业水平比较
1 | 基于先进工艺的高性能低功耗SD存储卡控制芯片研发（55nm） | 已结项，并实现量产 | （1）grossdie达到30000颗左右； （2）支持SD3.0/5.0接口，支持V30速度等级，顺序读速度高达80MB/s； （3）支持3.3V/1.8V/1.2V闪存，支持2.5VVCC； （4）支持MLC/TLC/QLCNAND闪存； （5）支持2plane，4plane等闪存加速操作； （6）整个芯片静态功耗低至100uA。 | 达到行业先进水平
2 | 基于先进制程高性能低功耗USB2.0存储盘控制芯片（40nm） | 已结项，并实现量产 | （1）跟竞争对手产品完全兼容； （2）采用40nm工艺,Grossdie50000以上； （3）支持最新的64、72、96层3DTLC/MLC/QLC； （4）单plane性能达到C10速度等级。 | 达到行业先进水平
3 | 基于先进制程高性能低功耗USB3.0存储盘控制芯片（40nm） | 已结项，并实现量产 | （1）跟竞争对手产品完全兼容； （2）采用40nm工艺； （3）支持最新的64、72、96层3DSLC/TLC/MLC/QLC； （4）最高读取速度可达250MB，集成单路DC_DC降压模组，集成3路可调稳压电源模组； （5）最高支持8片die，最高可以支持1TB； （6）集成TYPE-C控制器。 | 达到行业先进水平
4 | 支持LDPC和高并发优化的IOPS功能的SD存储控制芯片（40nm） | 完成MPW芯片回片验证；量产版芯片流片 | （1）支持V30速度等级，顺序读速度高达95MB/s； （2）IOPS达到2000，支持A1速度等级； （3）支持ONFI3.2接口协议； （4）灵活的支持5ALE,6ALE不同配置； （5）支持UBER1e-15级别的4KLDPC纠错算法，软判决和硬判决相结合的方式； （6）支持最新的144/176/2xx层TLC/QLC3DNAND，包括国产长江存储的3DTLC/QLC。 | 达到行业先进水平
5 | 基于SATA接口的固态存储阵列硬盘控制芯片（28nm） | 完成MPW芯片回片验证 | （1）支持SATA3.2； （2）支持4KLDPC纠错； （3）支持ONFI5.0闪存IO协议； （4）支持1.2/1.8V闪存IO电压； （5）支持TLC/QLC闪存颗粒； （6）支持最高4TBSSD容量； （7）采用RISC-VCPU架构； （8）采用28nm工艺。 | 达到行业先进水平
6 | eMMC5.1加LDPC纠正编译码的存储控制芯片技术（28nm） | 技术验证阶段 | （1）支持JEDECeMMC5.1标准； （2）采用ARM32-bitRISCCPU架构； （3）支持LDPC纠错算法； （4）支持HS400模式及最高200MHz时钟频率； （5）支持ONFI3.0闪存IO协议； （6）支持Toggle2.0闪存IO协议； （7）支持1.2/1.8V闪存IO电压。 | 达到行业先进水平
7 | DDR内存条项目 | 系统/模块设计阶段 | （1）支持JEDECDDR5SDRAM标准； （2）支持时序参数扩展到8200Mbps； （3）支持最高48GB容量； （4）支持CAMM2协议的内存模组； （5）支持ECCDDR4内存模组； （6）支持DDR5颗粒OC前期验证； （7）支持主流国产CPU架构（信创）。 | 达到行业
8 | PCIeSSD项目 | 系统/模块设计阶段 | （1）支持PCIe4.0； （2）支持NVMe2.0； （3）支持国密； （4）支持4KLDPC纠错； （5）支持ONFI5.1闪存IO协议； （6）兼容CTT/LTT； （7）支持TLC/QLC闪存颗粒； （8）支持最高8TBSSD容量； （9）采用RISC-VCPU架构； （10）采用12nm工艺。 | 达到行业先进水平
9 | 嵌入式存储项目-UFS | 系统/模块设计阶段 | （1）支持UFS4.0； （2）支持G5/2Lane； （3）支持国密； （4）支持4KLDPC纠错； （5）支持ONFI5.1闪存IO协议； （6）兼容CTT/LTT； （7）支持TLC/QLC闪存颗粒； （8）支持最高1TB容量； （9）采用RISC-VCPU架构； （10）采用7nm工艺。 | 达到行业先进水平
10 | 嵌入式存储项目-eMMC | 系统/模块设计阶段 | （1）支持eMMC5.1； （2）支持RAID； （3）支持国密； （4）支持4KLDPC纠错； （5）支持ONFI5.0闪存IO协议； （6）兼容CTT/LTT； （7）支持TLC/QLC闪存颗粒； （8）支持最高256GB容量； （9）采用RISC-VCPU架构； （10）采用28nm工艺。 | 达到行业先进水平